## List1
TROŠKOVNIK
za 2025. godinu
VIDEONADZOR za potrebe
Osnovne škole Ante Kovačića, Kotarnica 17, 10090 Zagreb
Ponuditelj:_____________________________________________________________________
Adresa ponuditelja: _____________________________________________________________
Ovlaštena osoba ponuditelja:_____________________________________________________
Naziv proizvoda | Mjerna jedinica | Količina | Cijena bez PDV-a | Ukupno
DIGITALNI VIDEO SNIMAČ DS-7632NXI-K2 (IP video ulaz: 32-ch, podržava kamere do 12MP, VCA događaji, 2 SATA sučelja do 10TB za svaki pojedini HDD, filtriranje lažnih alarma, perimeter protection 2ch, face recognition - 1ch za video, 4ch za usporedbu slika lica, HDMI, VGA izlaz) | kom | 2
KAMERA IPC-T241H-C (2.8mm) - High quality imaging with 4 MP resolution, Easy installation with Power over Ethernet (PoE9 technology, Water and dust resistant (IP67) | kom | 40
NOSAČ KAMERE DS-1280ZJ-S (Spojna kutija za vanjsku i unutarnju ugradnju, Aluminij: 527g, Dimenzije: 137x53.4x164.8mm) | kom | 40
HDD WD PURPLE 6 TB (Karakteristike: 6TB,SATA#,64MB,3,5", IntelliPower tm rpm, WD Purple hard diskovi omogućuju mirno, kontinuirano snimanje digitalnog videa i reprodukciju na visokim temperaturama, u audio i video okruženju; s 24x7 tehnologijom pouzdanosti i ultra hladnom radu, Data transfer rate 6GB/s (to host)/ 110mb/S, Cache 64MB, Radna temp.0-65c (kada je uključen) | kom | 4
SWITCH NS-0318P-130 (Broj portova 16x100Mbps PoE portova, 1x1000Mbps RJ45 port, 1x1000MbpsSFP port; PoE standardi: IEEE 802.3af/at, Ukupni PoE budžet:130W, Zaštita od prenapona: 6kV za sve portove, Metoda prebacivanja: Store-and-forward switching, Kapacitet prebacivanja: 7,1 Gbps, Brzina prosljeđivanja paketa: 5,356 Mpps, Unutarnja memorija: 2,75 Mbit, Radna temperatura:-10 do 55°C, Napajanje: 100-240V AC, 50/60 Hz, maksimalno 2,5A, Dimenzije: 266mmx44,5mmx220,8mm, Težina: 1,8kg, Instalacija: Podrška za desktop i zidnu montažu, Dizajn: metalno kućište) | kom | 5
INSTALACIJSKI RADOVI (Demontaža starog sustava, montaža novih kamera i snimača, Postavljanje pvc kanala, uvlačenje instalacije UTP u kabelske kanale do mikrolokacija kamera, izrada proboja za montažu kamera, krimpanje RJ45 konektora na strani kamere i snimača, spajanje i testiranje opreme) | paušal | 1
Programiranje IP video nadzora (Montaža opreme video nadzora, puštanje snimača u rad, podešavanje postavki snimanja, kadriranje kamera na zahtjev klijenta, izrada cloud računa i instalacija mobilne aplikacije) | paušal | 1
Izrada zakonske tehničke dokumentacije i projekta | paušal | 1
Ukupno eur bez pdv-a
Pdv eur
Sveukupno sa PDV-om eur
| M.P. |  | Ponuditelj:
U ________________, ________ 2025. |  | ____________________________________
(potpis ovlaštene osobe ponuditelja)